## ADX_UnO V1.3 BOM
Comment | Designator | Footprint
100nF | C1,C3,C4,C6,C7,C8,C13,C14,C16,C20,C21,C22,C24,C25,C27 | Capacitor_SMD:C_0805_2012Metric
10uF/16V | C12,C26 | Capacitor_SMD:CP_Elec_4x5.4
100uF/16V | C15,C23 | Capacitor_SMD:CP_Elec_6.3x7.7
10nF | C2,C10,C11 | Capacitor_SMD:C_0805_2012Metric
1uF | C5 | Capacitor_SMD:C_0805_2012Metric
680pF | C9 | Capacitor_SMD:C_0805_2012Metric
TX | D1 | LED_SMD:LED_0805_2012Metric_Castellated
FT8 | D2 | LED_SMD:LED_0805_2012Metric_Castellated
FT4 | D3 | LED_SMD:LED_0805_2012Metric_Castellated
JS8 | D4 | LED_SMD:LED_0805_2012Metric_Castellated
WSPR | D5 | LED_SMD:LED_0805_2012Metric_Castellated
1N4148 | D6,D7,D9 | Diode_SMD:D_SOD-123
SPK | J1 | uSDX_MONO_PCB_Library:Jack_3.5mm_PJ-320B-SMT_Horizontal_CORR
MIC | J2 | uSDX_MONO_PCB_Library:Jack_3.5mm_PJ-320B-SMT_Horizontal_CORR
100uH | L1,L2 | Inductor_SMD:L_0805_2012Metric
MMBF170 | Q4 | Package_TO_SOT_SMD:SOT-23
470k | R1 | Resistor_SMD:R_0805_2012Metric
2.7k | R12 | Resistor_SMD:R_0805_2012Metric
100 | R14 | Resistor_SMD:R_0805_2012Metric
4.7k | R2,R15,R16 | Resistor_SMD:R_0805_2012Metric
10k | R3,R4,R10,R11,R17 | Resistor_SMD:R_0805_2012Metric
1k | R5,R6,R7,R8,R9,R13 | Resistor_SMD:R_0805_2012Metric
UP | SW1 | Button_Switch_SMD:SW_Push_1P1T_NO_6x6mm_H9.5mm
DOWN/CAL | SW2 | Button_Switch_SMD:SW_Push_1P1T_NO_6x6mm_H9.5mm
TX | SW3 | Button_Switch_SMD:SW_Push_1P1T_NO_6x6mm_H9.5mm
Si5351A | U2 | Package_SO:MSOP-10_3x3mm_P0.5mm
74ACT244 | U3 | Package_SO:TSSOP-20_4.4x6.5mm_P0.65mm
AMS1117-3.3 | U4 | Package_TO_SOT_SMD:SOT-223-3_TabPin2
25Mhz | Y1 | Crystal:Crystal_SMD_SeikoEpson_FA238V-4Pin_3.2x2.5mm